## 山石防火墙
序号 | 设备类型 | 监控指标 | 监控指标类型 | 查询命令 | 关键字 | 阈值 | 脚本名称
1 | Hillstone | 运行时间 | 硬件 | show version | Uptime is * days | N/A | check_uptime.py
2 | Hillstone | 电源 | 硬件 | show environment ¦ in PS | PS | Fine | check_ps.py
3 | Hillstone | 风扇 | 硬件 | show environment ¦ in Fan | Fan | Fine | check_fan.py
4 | Hillstone | 板卡 | 硬件 | show module | State | online | check_module.py
5 | Hillstone | cpu | 硬件 | show cpu | Last 15 minutes： | 60% | check_cpu.py
6 | Hillstone | 内存 | 硬件 | show memory | menory utilization： | 60% | check_mem.py
7 | Hillstone | 温度 | 硬件 | show environment ¦ in C | Temperature | 60 | check_temperature.py
8 | Hillstone | 策略数量 | 软件 | show policy ¦ in count | Total rules count： | 根据实际情况判断 | check_policy.py
9 | Hillstone | 路由 | 软件 | show ip rout | N/A | N/A | N/A
10 | Hillstone | 会话 | 软件 | show session generic | N/A | N/A | N/A

## H3C交换机
序号 | 设备类型 | 类型 | 监控指标 | 查询命令 | 关键字 | 阈值 | 脚本名称
1 | H3C交换机 | 硬件 | 运行时间 | display version | uptime is * | <=2day | check_uptime.py
2 | H3C交换机 | 硬件 | 电源 | display power-supply | State | Normal | check_power.py
3 | H3C交换机 | 硬件 | 风扇 | display fan | State | Normal | check_fan.py
4 | H3C交换机 | 硬件 | 板卡 | display device | State | Normal | check_device.py
5 | H3C交换机 | 硬件 | 板卡 | display device | State | Master/Standby | check_cpu.py
6 | H3C交换机 | 硬件 | cpu | display cpu-usage | cpu usage | >=60% | check_mem.py
7 | H3C交换机 | 硬件 | 内存 | display memory | FreeRatio | <=30% | check_temperature.py
8 | H3C交换机 | 硬件 | 温度 | display environment | Temperature | >=60%
9 | H3C交换机 | 硬件 | 日志 | display logbuffer level 3 | N/A | N/A | N/A
10 | H3C交换机 | 硬件 | 查看flash空间 | dir | * KB free | 104857KB | N/A
11 | H3C交换机 | 软件 | 查看 vlan | display vlan | The Vlans include: | 25 | N/A
12 | H3C交换机 | 软件 | 查看聚合端口 | display link-Aggregation verbose | state | U | N/A
13 | H3C交换机 | 软件 | 查看路由汇总 | display ip routing-table summary | Remain Active Route | 50 | N/A
14 | H3C交换机 | 软件 | 查看生成树 | display stp brief | Stp State | N/A | N/A
15 | H3C交换机 | 软件 | 查看IRF | display irf link | Status | up | N/A
16 | H3C交换机 | 软件 | 查看接口状态 | display interface brief | Link/Protocol | up | N/A

## 华为交换机
序号 | 设备类型 | 类型 | 监控指标 | 查询命令 | 关键字 | 阈值 | 脚本名称
1 | S6520X-54QC-EI 华为交换机 | 硬件 | 运行时间 | display version | uptime is * day | <2day | hw_uptime_check.py
2 | S6520X-54QC-EI 华为交换机 | 硬件 | 电源 | display power | State | Normal | hw_power_check.sh
3 | S6520X-54QC-EI 华为交换机 | 硬件 | 风扇 | display fan | State | Normal | hw_fan_check.sh
4 | S6520X-54QC-EI 华为交换机 | 硬件 | 板卡 | display device | Status | Normal | hw_device_check.py
5 | S6520X-54QC-EI 华为交换机 | 硬件 | cpu |  | CPU Usage | 60% | hw_cpuusage_check.sh
6 | S6520X-54QC-EI 华为交换机 | 硬件 | 内存 | display memory-usage | Memory Using percentage is： | 60% | hw_memusage_check.sh